## Лист1
Reference | Value | Footprint | PartNumber | Цена | Кол. | Сумма
C8, C13, C18-C20, C22-C25 | 0.1uF | Capacitor_SMD:C_0603_1608Metric | GRM188R71H104KA93D | 0.28 | 9 | 2.52
C9 | 100pF | Capacitor_SMD:C_0603_1608Metric | GRM1885C1H101JA01D | 0.37 | 1 | 0.37
C2, C7, C10 | 1uF | Capacitor_SMD:C_0603_1608Metric | TCC0603X7R105K350CT | 0.91 | 3 | 2.73
C3, C14, C16, C17, C21 | 1uF | Capacitor_SMD:C_0603_1608Metric | TCC0603X7R105K250CT / CC0603JRX7R7BB105 | 0.21 | 5 | 1.05
L2 | 6.1uH | SamacSys_Parts:CDEP147NP-6R1MC-125 | CDEP147NP-6R1MC-125 | 94.84 | 1 | 94.84
C15 | 10uF | Capacitor_SMD:C_0603_1608Metric |  | 0.38 | 1 | 0.38
L1 | 47uH | Inductor_SMD:L_Changjiang_FNR5012S | CDRH4D28NP-470NC | 28.76 | 1 | 28.76
C1, C4 | 100uF | Capacitor_SMD:CP_Elec_6.3x7.7 | EEEFPV101XAP | 24.06 | 2 | 48.12
C5, C6, C11, C12 | 150uF | Capacitor_SMD:CP_Elec_8x10 | EEHZA1V151P | 53.94 | 4 | 215.76
R6, R8-R10, R13 | 240 | Resistor_SMD:R_0603_1608Metric | RC0603FR-07240RL | 0.13 | 5 | 0.65
R2, R4, R5, R11, R12, R14 | 10k | Resistor_SMD:R_0603_1608Metric | RC0603FR-0710KL | 0.08 | 6 | 0.48
R7 | 30k | Resistor_SMD:R_0603_1608Metric | RC0603FR-0730KL | 0.08 | 1 | 0.08
R1 | 36k | Resistor_SMD:R_0603_1608Metric | RC0603FR-0736KL | 0.14 | 1 | 0.14
R3 | 120k | Resistor_SMD:R_0603_1608Metric | RC0603FR-07120KL | 0.09 | 1 | 0.09
Q1 | AO3400A | Package_TO_SOT_SMD:SOT-23 | AO3400A | 2.21 | 1 | 2.21
U2 | AP2900 | Package_TO_SOT_SMD:SOT-23-5 | AP2900TB-A1 | 16.02 | 1 | 16.02
D2 | B320 | Diode_SMD:D_SMC | 30BQ060-SMC (KLS) | 11.3 | 1 | 11.3
D1 | BLUE | LED_SMD:LED_0603_1608Metric | FYLS-0603BUBC | 2.8 | 1 | 2.8
IC1 | CH32V003F4U6 | Package_DFN_QFN:QFN-20-1EP_3x3mm_P0.4mm_EP1.65x1.65mm | CH32V003F4U6 | 16.1 | 1 | 16.1
J3 | I2C_Connect | Connector_JST:JST_PH_B4B-PH-K_1x04_P2.00mm_Vertical | L-KLS1-XL1-2.00-04-S | 0.76 | 1 | 0.76
K1 | IM00 | Relay_THT:Relay_DPDT_Omron_G2RL | HF115F/005-2Z4B | 124.48 | 1 | 124.48
U6 | NSI8100NC | Package_SO:SOIC-8_3.9x4.9mm_P1.27mm | NSI8100NC | 85.13 | 1 | 85.13
U4 | RS3112-2.5 | Package_TO_SOT_SMD:SOT-23 | RS3112-2.5XSF3 | 66.87 | 1 | 66.87
U3 | RS3236-5.0AYF5 | Package_TO_SOT_SMD:SOT-23-5 | RS3236-5.0AYF5 | 3.12 | 1 | 3.12
U1 | SY8205FCC | Package_SO:SOIC-8-1EP_3.9x4.9mm_P1.27mm_EP2.514x3.2mm_ThermalVias | SY8205FCC | 41.58 | 1 | 41.58
U5 | TPA1286 | Package_SO:SOIC-8_3.9x4.9mm_P1.27mm | TPA1286-SO1R | 81.96 | 1 | 81.96
IC2 | TPC116S1-VR | Package_SO:MSOP-8_3x3mm_P0.65mm | TPC116S1-VR | 149.14 | 1 | 149.14
J4 | Модуль | Connector_Phoenix_MC:PhoenixContact_MCV_1,5_2-G-3.81_1x02_P3.81mm_Vertical | 15EDGVC-3.81-02P-14-00AH | 6.11 | 1 | 6.11
J1 | Питание | Connector_Phoenix_MC:PhoenixContact_MCV_1,5_2-G-3.81_1x02_P3.81mm_Vertical | 15EDGVC-3.81-02P-14-00AH | 6.11 | 1 | 6.11
[5 empty] | Итого | 1009.66

## Pelt
Reference,"Value","Footprint","PartNumber","Р¦РµРЅР°","РљРѕР»."
C8, C13, C18-C20, C22-C25,"0.1uF","Capacitor_SMD:C_0603_1608Metric","GRM188R71H104KA93D","0.28","9"
C9,"100pF","Capacitor_SMD:C_0603_1608Metric","GRM1885C1H101JA01D","0.37","1"
C2, C7, C10,"1uF","Capacitor_SMD:C_0603_1608Metric","","0.21","3"
C3, C14, C16, C17, C21,"1uF","Capacitor_SMD:C_0603_1608Metric","TCC0603X7R105K250CT / CC0603JRX7R7BB105 ","0.21","5"
L2,"6.1uH","SamacSys_Parts:CDEP147NP-6R1MC-125","CDEP147NP-6R1MC-125","94.84","1"
C15,"10uF","Capacitor_SMD:C_0603_1608Metric","","0.38","1"
L1,"47uH","Inductor_SMD:L_Changjiang_FNR5012S","CDRH4D28NP-470NC","28.76","1"
C1, C4,"100uF","Capacitor_SMD:CP_Elec_6.3x7.7","EEEFPV101XAP","24.06","2"
C5, C6, C11, C12,"150uF","Capacitor_SMD:CP_Elec_8x10","EEHZA1V151P","53.94","4"
R6, R8-R10, R13,"240","Resistor_SMD:R_0603_1608Metric","RC0603FR-07240RL","0.13","5"
R2, R4, R5, R11, R12, R14,"10k","Resistor_SMD:R_0603_1608Metric","RC0603FR-0710KL","0.08","6"
R7,"30k","Resistor_SMD:R_0603_1608Metric","RC0603FR-0730KL","0.08","1"
R1,"36k","Resistor_SMD:R_0603_1608Metric","RC0603FR-0736KL","0.14","1"
R3,"120k","Resistor_SMD:R_0603_1608Metric","RC0603FR-07120KL","0.09","1"
Q1,"AO3400A","Package_TO_SOT_SMD:SOT-23","AO3400A","2.21","1"
U2,"AP2900","Package_TO_SOT_SMD:SOT-23-5","AP2900TB-A1","16.06","1"
D2,"B320","Diode_SMD:D_SMC","30BQ060-SMC (KLS)","11.3","1"
D1,"BLUE","LED_SMD:LED_0603_1608Metric","FYLS-0603BUBC","2.8","1"
IC1,"CH32V003F4U6","Package_DFN_QFN:QFN-20-1EP_3x3mm_P0.4mm_EP1.65x1.65mm","CH32V003F4U6","25.82","1"
J3,"I2C_Connect","Connector_JST:JST_PH_B4B-PH-K_1x04_P2.00mm_Vertical","L-KLS1-XL1-2.00-04-S","0.76","1"
K1,"IM00","Relay_THT:Relay_DPDT_Omron_G2RL","HF115F/005-2Z4B","137.66","1"
U6,"NSI8100NC","Package_SO:SOIC-8_3.9x4.9mm_P1.27mm","NSI8100NC","85.31","1"
U4,"RS3112-2.5","Package_TO_SOT_SMD:SOT-23","RS3112-2.5XSF3","66.87","1"
U3,"RS3236-5.0AYF5","Package_TO_SOT_SMD:SOT-23-5","RS3236-5.0AYF5","3.12","1"
J2,"SWIO","Connector_PinSocket_2.54mm:PinSocket_1x03_P2.54mm_Vertical","","","1"
U1,"SY8205FCC","Package_SO:SOIC-8-1EP_3.9x4.9mm_P1.27mm_EP2.514x3.2mm_ThermalVias","SY8205FCC","41.68","1"
U5,"TPA1286","Package_SO:SOIC-8_3.9x4.9mm_P1.27mm","TPA1286-SO1R","81.96","1"
IC2,"TPC116S1-VR","Package_SO:MSOP-8_3x3mm_P0.65mm","TPC116S1-VR","149.14","1"
J4,"РњРѕРґСѓР»СЊ","Connector_Phoenix_MC:PhoenixContact_MCV_1,5_2-G-3.81_1x02_P3.81mm_Vertical","15EDGVC-3.81-02P-14-00AH","6.11","1"
J1,"РџРёС‚Р°РЅРёРµ","Connector_Phoenix_MC:PhoenixContact_MCV_1,5_2-G-3.81_1x02_P3.81mm_Vertical","15EDGVC-3.81-02P-14-00AH","6.11","1"